## Sheet1
Módulo | ¿Se Incluye? | ¿Por qué? | Observaciones
FUENTE | Sí | Es mandatorio | Se alimentará a través del puerto USB o baterías
CPU (LPC4337) | Sí | Es mandatorio
JTAG | No |  | No estoy seguro
SDRAM (8MB) | No | No se usará frecuentemente
FLASH (4MB) | No | No se usará frecuentemente
EEPROM | No | No se usará frecuentemente
Entradas Analógicas | No | Puede colcarse en placa anexa | Los pines de A/D estarán disponibles
Salidas Analógicas | No | Puede colcarse en placa anexa | Los pines de D/A estarán disponibles
Entradas Optoacopl. | No | Puede colcarse en placa anexa | Los pines de los ports del micro estarán disponibles
Salidas Open Drain | No | Puede colcarse en placa anexa | Los pines de los ports del micro estarán disponibles
Salidas Relay NC/NA | No | Puede colcarse en placa anexa | Los pines de los ports del micro estarán disponibles
RS232 | No | Las notebooks no tienen RS232 | Los pines del micro estarán disponibles
RS485 | Sí | Permite armar redes fácilmente | La interconexión de placas fomenta la colaboración
Ethernet | No | Puede colcarse en placa anexa | Los pines de los ports del micro estarán disponibles
CAN | No | No se usará frecuentemente
USB | Sí | Permite conectarse a la PC
microSD | No | El LPC4337 no tiene microSD
Expansión SPI | Sí | Permite conectar chips al uC | Los pines del micro estarán disponibles
Expansión I2C | Sí | Permite conectar chips al uC | Los pines del micro estarán disponibles
Expansión GPIO | Sí | Permite implementar E/S | Los pines del micro estarán disponibles
Internal Vaux 24V | No | El sistema no tendrá 24V
Internal Vaux 5V | Sí |  | ¿Serían los mismos 5V del puerto USB?
Internal Vaux 3.3V | No |  | No estoy seguro
Leds | 4 | Para practica básica de IO
Displays 7 segmentos | 1 | Para practica básica de IO | Dos o tres displays a LEDS
Teclas / pulsadores / llaves | 4 / 4 | Para practica básica de IO
Display 2 x 16 | 1 | Para practica básica de IO | Podriamos poner un conector y quien lo quiere podra agregar
Conector de expansión | 1 |  | Con GPIO, pines de ethernet..etc.